## Sheet1
#保养单项名字¦字符 | 保养要求¦字符 | 电梯类型¦字符，直梯或者扶梯 | 保养区域¦字符，机房、井道、厅门、轿门、轿厢、底坑、其他 | 所有异常单项¦字符，用","隔开 | 错误原因
Name | Demand | ElevatorType | ElevatorZone | Unusual | Error
机房、通道环境 | 清洁，门窗完好、照明正常 | 杂物梯 | 机房 | 有异常
手动紧急操作装置 | 齐全，在指定位置 | 杂物梯 | 机房 | 有异常
驱动主机 | 运行时无异常振动和异常声响 | 杂物梯 | 机房 | 有异响，其他异常
制动器各销轴部位 | 润滑，动作灵活 | 杂物梯 | 机房 | 有异常
制动器间隙 | 打开时制动衬与制动轮不应发生摩擦 | 杂物梯 | 机房 | 有异常
限速器各销轴部位 | 润滑，转动灵活，电气开关正常 | 杂物梯 | 机房 | 有异常
轿顶 | 清洁 | 杂物梯 | 井道 | 有异常
轿顶停止装置 | 工作正常 | 杂物梯 | 井道 | 有异常
导轨上油杯 | 吸油毛毡齐全，油量适宜，油杯无泄漏 | 杂物梯 | 井道 | 有异常
对重/平衡重块及其压板 | 对重/平衡重块无松动，压板紧固 | 杂物梯 | 井道 | 有异常
井道照明 | 齐全，正常 | 杂物梯 | 井道 | 有异常
轿门门锁触点 | 清洁，触点接触良好，接线可靠 | 杂物梯 | 轿门 | 有异常
层站召唤、层楼显示 | 齐全，有效 | 杂物梯 | 厅门 | 有异常
层门地坎 | 清洁 | 杂物梯 | 厅门 | 有异常
层门门锁自动复位 | 用层门钥匙打开手动开锁装置释放后，层门门锁自动复位 | 杂物梯 | 厅门 | 有异常
层门门锁电气触点 | 清洁，触点接触良好，接线可靠 | 杂物梯 | 厅门 | 有异常
层门锁紧元件啮合长度 | 不小于5mm | 杂物梯 | 厅门 | 有异常
层门门导靴 | 无卡阻，滑动顺畅 | 杂物梯 | 厅门 | 有异常
底坑环境 | 清洁，无渗水、积水，照明正常 | 杂物梯 | 底坑 | 有异常
底坑停止装置 | 工作正常 | 杂物梯 | 底坑 | 有异常
减速机润滑油 | 油量适宜，除蜗杆伸出端外均无渗漏 | 杂物梯 | 机房 | 有异常
制动衬 | 清洁，磨损量不超过制造单位要求 | 杂物梯 | 机房 | 有异常
曳引轮槽、悬挂装置 | 清洁，无严重油腻，张力均匀 | 杂物梯 | 机房 | 有异常
限速器轮槽、限速器钢丝绳 | 清洁，无严重油腻 | 杂物梯 | 机房 | 有异常
靴衬 | 清洁，磨损量不超过制造单位要求 | 杂物梯 | 井道 | 有异常
层门、轿门系统中传动钢丝绳、链条、传动带 | 按照制造单位要求进行清洁、调整 | 杂物梯 | 井道 | 有异常
层门门导靴 | 磨损量不超过制造单位要求 | 杂物梯 | 厅门 | 有异常
限速器张紧轮装置和电气安全装置 | 工作正常 | 杂物梯 | 底坑 | 有异常
电动机与减速机联轴器 | 连接无松动，弹性元件外观良好，无老化等现象 | 杂物梯 | 机房 | 有异常
驱动轮、导向轮轴承部 | 无异常声响，无振动，润滑良好 | 杂物梯 | 机房 | 有异常
制动器上检测开关 | 工作正常，制动器动作可靠 | 杂物梯 | 机房 | 有异常
控制柜内各接线端子 | 各接线紧固、整齐，线号齐全清晰 | 杂物梯 | 机房 | 有异常
控制柜各仪表 | 显示正确 | 杂物梯 | 机房 | 有异常
悬挂装置 | 磨损量、断丝数未超过要求 | 杂物梯 | 机房 | 有异常
绳头组合 | 螺母无松动 | 杂物梯 | 机房 | 有异常
限速器钢丝绳 | 磨损量、断丝数不超过制造单位要求 | 杂物梯 | 机房 | 有异常
对重缓冲距离 | 符合标准值 | 杂物梯 | 井道 | 有异常
上、下极限开关 | 工作正常 | 杂物梯 | 井道 | 有异常
减速机润滑油 | 按照制造单位要求适时更换，保证油质符合要求 | 杂物梯 | 机房 | 有异常
控制柜接触器，继电器触点 | 接触良好 | 杂物梯 | 机房 | 有异常
制动器铁芯（柱塞） | 分解进行清洁、润滑、检查，磨损量不超过制造单位要求 | 杂物梯 | 机房 | 有异常
制动器制动弹簧压缩量 | 符合制造单位要求，保持有足够的制动力 | 杂物梯 | 机房 | 有异常
导电回路绝缘性能测试 | 符合标准值 | 杂物梯 | 机房 | 有异常
限速器安全钳联动试验（每5年进行一次限速器动作速度效验） | 工作正常 | 杂物梯 | 机房 | 有异常
轿顶、轿厢架、轿门及附件安装螺栓 | 紧固 | 杂物梯 | 其他 | 有异常
轿厢及对重/平衡重导轨支架 | 固定，无松动 | 杂物梯 | 轿厢 | 有异常
轿厢及对重/平衡重导轨 | 清洁，压板牢固 | 杂物梯 | 轿厢 | 有异常
随行电缆 | 无损伤 | 杂物梯 | 井道 | 有异常
层门装置和地坎 | 无影响正常使用的变形，各安装螺栓紧固 | 杂物梯 | 厅门 | 有异常
安全钳钳座 | 固定，无松动 | 杂物梯 | 底坑 | 有异常
轿底各安装螺栓 | 紧固 | 杂物梯 | 底坑 | 有异常
缓冲器 | 固定，无松动 | 杂物梯 | 底坑 | 有异常
机房、滑轮间环境 | 清洁，门窗完好、照明正常 | 直梯 | 机房 | 有异常
手动紧急操作装置 | 齐全，在指定位置 | 直梯 | 机房 | 有异常
驱动主机 | 运行时无异常振动和异常声响 | 直梯 | 机房 | 有异常
制动器各销轴部位 | 动作灵活 | 直梯 | 机房 | 有异常
制动器间隙 | 打开时制动衬与制动轮不应发生摩擦，间隙值符合制造单位要求 | 直梯 | 机房 | 有异常
制动器作为轿厢意外移动保护装置制停子系统时的自监测 | 制动力人工方式检测符合使用维护说明书要求；制动力自监测系统有记录 | 直梯 | 机房 | 有异常
编码器 | 清洁，安装牢固 | 直梯 | 机房 | 有异常
限速器各销轴部位 | 润滑，转动灵活；电气开关正常 | 直梯 | 机房 | 有异常
层门和轿门旁路装置 | 工作正常 | 直梯 | 厅门 | 有异常
紧急电动运行 | 工作正常 | 直梯 | 井道 | 有异常
轿顶 | 清洁，防护栏安全可靠 | 直梯 | 井道 | 有异常
轿顶检修开关、停止装置 | 工作正常 | 直梯 | 井道 | 有异常
导靴上油杯 | 吸油毛毡齐全，油量适宜，油杯无泄漏 | 直梯 | 井道 | 有异常
对重/平衡重块及其压板 | 对重/平衡重块无松动，压板紧固 | 直梯 | 井道 | 有异常
井道照明 | 齐全、正常 | 直梯 | 井道 | 有异常
轿厢照明、风扇、应急照明 | 工作正常 | 直梯 | 轿厢 | 有异常
轿厢检修开关、停止装置 | 工作正常 | 直梯 | 轿厢 | 有异常
轿内报警装置、对讲系统 | 工作正常 | 直梯 | 轿厢 | 有异常
轿内显示、指令按钮、IC卡系统 | 齐全、有效 | 直梯 | 轿厢 | 有异常
轿门防撞击保护装置(安全触板，光幕、光电等) | 功能有效 | 直梯 | 轿厢 | 有异常
轿门门锁电气触点 | 清洁，触点接触良好，接线可靠 | 直梯 | 轿厢 | 有异常
轿门运行 | 开启和关闭工作正常 | 直梯 | 轿厢 | 有异常
轿厢平层准确度 | 符合标准 | 直梯 | 轿厢 | 有异常
层站召唤、层楼显示 | 齐全、有效 | 直梯 | 厅门 | 有异常
层门地坎 | 清洁 | 直梯 | 厅门 | 有异常
层门自动关门装置 | 正常 | 直梯 | 厅门 | 有异常
层门门锁自动复位 | 用层门钥匙打开手动开锁装置释放后，层门门锁能自动复位 | 直梯 | 厅门 | 有异常
层门门锁电气触点 | 清洁，触点接触良好，接线可靠 | 直梯 | 厅门 | 有异常
层门锁紧元件啮合长度 | 不小于7mm | 直梯 | 厅门 | 有异常
底坑环境 | 清洁，无渗水、积水，照明正常 | 直梯 | 底坑 | 有异常
底坑停止装置 | 工作正常 | 直梯 | 底坑 | 有异常
减速机润滑油 | 油量适宜，除蜗杆伸出端外均无渗漏 | 直梯 | 机房 | 有异常
制动衬 | 清洁，磨损量不超过制造单位要求 | 直梯 | 机房 | 有异常
位置脉冲发生器 | 工作正常 | 直梯 | 机房 | 有异常
选层器动静触点 | 清洁，无烧蚀 | 直梯 | 机房 | 有异常
曳引轮槽，悬挂装置 | 清洁，无严重油腻，张力均匀 | 直梯 | 机房 | 有异常
限速器轮槽、限速器钢丝绳 | 清洁，无严重油腻 | 直梯 | 机房 | 有异常
靴衬、滚轮 | 清洁，磨损量不超过制造单位要求 | 直梯 | 机房 | 有异常
验证轿门关闭的电气安全装置 | 工作正常 | 直梯 | 机房 | 有异常
层门、轿门系统中传动钢丝绳、链条、传动带 | 按照制造单位要求进行清洁、调整 | 直梯 | 其他 | 有异常
层门门导靴 | 磨损量不超过制造单位要求 | 直梯 | 厅门 | 有异常
消防开关 | 工作正常，功能有效 | 直梯 | 厅门 | 有异常
耗能缓冲器 | 电气安全装置功能有效，油量适宜，柱塞无锈蚀 | 直梯 | 底坑 | 有异常
限速器张紧轮装置和电气安全装置 | 工作正常 | 直梯 | 底坑 | 有异常
电动机与减速机联轴器 | 连接无松动，弹性元件外观良好，无老化等现象 | 直梯 | 机房 | 有异常
驱动轮、导向轮轴承部 | 无异常声响，无振动，润滑良好 | 直梯 | 机房 | 有异常
曳引轮槽 | 磨损量不超过制造单位要求 | 直梯 | 机房 | 有异常
制动器动作状态监测装置 | 工作正常，制动器动作可靠 | 直梯 | 机房 | 有异常
控制柜内各接线端子 | 各接线紧固、整齐，线号齐全清晰 | 直梯 | 机房 | 有异常
控制柜各仪表 | 显示正常 | 直梯 | 机房 | 有异常
井道、对重、轿顶各反绳轮轴承部 | 无异常声响，无振动，润滑良好 | 直梯 | 井道 | 有异常
悬挂装置、补偿绳 | 磨损量、断丝数不超过要求 | 直梯 | 井道 | 有异常
绳头组合 | 螺母无松动 | 直梯 | 机房 | 有异常
限速器钢丝绳 | 磨损量、断丝数不超过制造单位要求 | 直梯 | 机房 | 有异常
层门、轿门门扇 | 门扇各相关间隙符合标准值 | 直梯 | 厅门 | 有异常
轿门开门限制装置 | 工作正常 | 直梯 | 轿门 | 有异常
对重缓冲距离 | 符合标准值 | 直梯 | 井道 | 有异常
补偿链(绳)与轿厢、对重接合处 | 固定，无松动 | 直梯 | 井道 | 有异常
上、下极限开关 | 工作正常 | 直梯 | 井道 | 有异常
减速机润滑油 | 按照制造单位要求适时更换，保证油质符合要求 | 直梯 | 机房 | 有异常
控制柜接触器，继电器触点 | 接触良好 | 直梯 | 机房 | 有异常
制动器铁芯（柱塞） | 进行清洁、润滑、检查，磨损量不超过制造单位要求 | 直梯 | 机房 | 有异常
制动器制动能力 | 符合制造单位要求，保持有足够的制动力，必要时进行轿厢装载125%额定载重量的制动试验 | 直梯 | 机房 | 有异常
导电回路绝缘性能测试 | 符合标准 | 直梯 | 机房 | 有异常
限速器安全钳联动试验(对于使用年限不超过15年的限速器，每2年进行一次限速器动作速度校验；对于使用年限超过15年的限速器，每年进行一次限速器动作速度校验) | 工作正常 | 直梯 | 机房 | 有异常
上行超速保护装置动作试验 | 工作正常 | 直梯 | 机房 | 有异常
轿厢意外移动保护装置动作试验 | 工作正常 | 直梯 | 轿厢 | 有异常
轿顶、轿厢架、轿门及其附件安装螺栓 | 紧固 | 直梯 | 其他 | 有异常
轿厢和对重/平衡重的导轨支架 | 固定，无松动 | 直梯 | 井道 | 有异常
轿厢和对重/平衡重的导轨 | 清洁，压板牢固 | 直梯 | 井道 | 有异常
随行电缆 | 无损伤 | 直梯 | 井道 | 有异常
层门装置和地坎 | 无影响正常使用的变形，各安装螺栓紧固 | 直梯 | 厅门 | 有异常
轿厢称重装置 | 准确有效 | 直梯 | 坑底 | 有异常
安全钳钳座 | 固定，无松动 | 直梯 | 坑底 | 有异常
轿底各安装螺栓 | 紧固 | 直梯 | 坑底 | 有异常
缓冲器 | 固定，无松动 | 直梯 | 坑底 | 有异常
电器部件 | 清洁，接线紧固 | 扶梯 | 其他 | 有异常
故障显示板 | 信号功能正常 | 扶梯 | 其他 | 有异常
设备运行状况 | 正常，没有异常声响和抖动 | 扶梯 | 其他 | 有异常
主驱动链 | 运转正常，电气安全保护装置动作有效 | 扶梯 | 其他 | 有异常
制动器机械装置 | 清洁，动作正常 | 扶梯 | 其他 | 有异常
制动器状态监测开关 | 工作正常 | 扶梯 | 其他 | 有异常
减速机润滑油 | 油量适宜，无渗油 | 扶梯 | 其他 | 有异常
电机通风口 | 清洁 | 扶梯 | 其他 | 有异常
检修控制装置 | 工作正常 | 扶梯 | 其他 | 有异常
自动润滑油罐油位 | 油位正常，润滑系统工作正常 | 扶梯 | 其他 | 有异常
梳齿板开关 | 工作正常 | 扶梯 | 其他 | 有异常
梳齿板照明 | 照明正常 | 扶梯 | 其他 | 有异常
梳齿板梳齿与踏板面齿槽、异向胶带 | 梳齿板完好无损，梳齿板梳齿与踏板面齿槽、导向胶带啮合正常 | 扶梯 | 其他 | 有异常
梯级或者踏板下陷开关 | 工作正常 | 扶梯 | 其他 | 有异常
梯级或者踏板缺失监测装置 | 工作正常 | 扶梯 | 其他 | 有异常
超速或非操纵逆转监测装置 | 工作正常 | 扶梯 | 其他 | 有异常
检修盖板和楼层板 | 防倾覆或者翻转措施和监控装置有效、可靠 | 扶梯 | 其他 | 有异常
梯级链张紧开关 | 位置正确，动作正常 | 扶梯 | 其他 | 有异常
防护挡板 | 有效，无破损 | 扶梯 | 其他 | 有异常
梯级滚轮和梯级导轨 | 工作正常 | 扶梯 | 其他 | 有异常
梯级、踏板与围裙板之间的间隙 | 任何一侧的水平间隙及两侧间隙之和符合标准值 | 扶梯 | 其他 | 有异常
运行方向显示 | 工作正常 | 扶梯 | 其他 | 有异常
扶手带入口处保护开关 | 动作灵活可靠，清除入口处垃圾 | 扶梯 | 其他 | 有异常
扶手带 | 表面无毛刺，无机械损伤，运行无摩擦 | 扶梯 | 其他 | 有异常
扶手带运行 | 速度正常 | 扶梯 | 其他 | 有异常
扶手护壁板 | 牢固可靠 | 扶梯 | 其他 | 有异常
上下出入口处的照明 | 工作正常 | 扶梯 | 其他 | 有异常
上下出入口和扶梯之间保护栏杆 | 牢固可靠 | 扶梯 | 其他 | 有异常
出入口安全警示标志 | 齐全，醒目 | 扶梯 | 其他 | 有异常
分离机房、各驱动和转向站 | 清洁，无杂物 | 扶梯 | 其他 | 有异常
自动运行功能 | 工作正常 | 扶梯 | 其他 | 有异常
紧急停止开关 | 工作正常 | 扶梯 | 其他 | 有异常
驱动主机的固定 | 牢固可靠 | 扶梯 | 其他 | 有异常
扶手带的运行速度 | 相对于梯级、踏板或者胶带的速度允差0～+2% | 扶梯 | 其他 | 有异常
梯级链张紧装置 | 工作正常 | 扶梯 | 其他 | 有异常
梯级轴衬 | 润滑有效 | 扶梯 | 其他 | 有异常
梯级链润滑 | 运行工况正常 | 扶梯 | 其他 | 有异常
防灌水保护装置 | 动作可靠(雨季到来之前必须完成) | 扶梯 | 其他 | 有异常
制动衬厚度 | 不小于制造单位要求 | 扶梯 | 其他 | 有异常
主驱动链 | 清理表面油污，润滑 | 扶梯 | 其他 | 有异常
主驱动链链条滑块 | 清洁，厚度符合制造单位要求 | 扶梯 | 其他 | 有异常
电动机与减速机联轴器 | 链接无松动，弹性元件外观良好，无老化等现象 | 扶梯 | 其他 | 有异常
空载向下运行制动距离 | 符合标准值 | 扶梯 | 其他 | 有异常
制动器机械装置 | 润滑，工作有效 | 扶梯 | 其他 | 有异常
附加制动器 | 清洁和润滑，功能可靠 | 扶梯 | 其他 | 有异常
减速机润滑油 | 按照制造单位的要求进行检查，更换 | 扶梯 | 其他 | 有异常
调整梳齿板梳齿与踏板面齿槽啮合深度和间隙 | 符合标准值 | 扶梯 | 其他 | 有异常
扶手带张紧度张紧弹簧负荷长度 | 符合制造单位要求 | 扶梯 | 其他 | 有异常
扶手带速度监控系统 | 工作正常 | 扶梯 | 其他 | 有异常
梯级踏板加热装置 | 功能正常，温度感应器接线牢固（冬季到来之前必须完成） | 扶梯 | 其他 | 有异常
主接触器 | 工作可靠 | 扶梯 | 其他 | 有异常
主机速度检测功能 | 功能可靠，清洁感应面、感应间隙符合制造单位要求 | 扶梯 | 其他 | 有异常
电缆 | 无破损，固定牢固 | 扶梯 | 其他 | 有异常
扶手带托轮、滑轮群、防静电轮 | 清洁，无损伤，托轮转动平滑 | 扶梯 | 其他 | 有异常
扶手带内侧凸缘处 | 无损伤，清洁扶手导轨滑动面 | 扶梯 | 其他 | 有异常
扶手带断带保护开关 | 功能正常 | 扶梯 | 其他 | 有异常
扶手带导向块和导向轮 | 清洁，工作正常 | 扶梯 | 其他 | 有异常
进入梳齿板处的梯级与导轮的轴向窜动量 | 符合制造单位要求 | 扶梯 | 其他 | 有异常
内外盖板连接 | 紧密牢固，连接处的凸台、缝隙符合制造单位要求 | 扶梯 | 其他 | 有异常
围裙板安全开关 | 测试有效 | 扶梯 | 其他 | 有异常
围裙板对接处 | 紧密平滑 | 扶梯 | 其他 | 有异常
电气安全装置 | 动作可靠 | 扶梯 | 其他 | 有异常
设备运行状况 | 正常，梯级运行平稳，无异常抖动，无异常声响 | 扶梯 | 其他 | 有异常